## 海强标准机样本参数
项目 | Item | Наименование |  | UNIT | HQT 580/700 NEW |  |  | HQT 980/1100 NEW |  |  | HQT 1280/1400 NEW |  |  | HQT 1680/1680 NEW |  |  | HQT 2180/2300 NEW |  |  | HQT 2800/2700 NEW |  |  | HQT 3200/3180 NEW |  |  | HQT3600/3600 NEW |  |  | HQT 4000/4000 NEW |  |  | HQT 4500/4500 NEW |  |  | HQT 5300/5300 NEW |  |  | HQT 6200/6200 NEW |  |  | HQT 6600/6600 NEW |  |  | HQT 6800/6800 NEW |  |  | HQT 7800/7800 NEW |  |  | HQT 8600/8600 NEW |  |  | HQT 8800/9500 NEW |  |  | HQT 10800/10800 NEW |  |  | HQT 13000/13000 NEW |  |  | HQT 16000/16000 NEW |  |  | HQT 22000/22000 NEW |  |  | HQT 26800/26800 NEW |  |  | HQT 32000/32000 NEW
注射装置 | INJECTION UNIT | УЗЕЛ ВПРЫСКА | Ед.измерения |  | A | B | C | A | B | C | A | B | C | A | B | C | A | B | C | A | B | C | A | B | C | A | B | C | A | B | C | A | B | C | A | B | C | A | B | C | A | B | C | A | B | C | A | B | C | A | B | C | A | B | C | A | B | C | A | B | C | A | B | C | A | B | C | A | B | C | A | B | C
螺杆直径 | Screw Diameter | Диаметр шнека | мм | mm | 30 | 32 | 34 | 38 | 42 | 45 | 38 | 42 | 45 | 42 | 45 | 50 | 50 | 55 | 60 | 55 | 60 | 65 | 60 | 65 | 70 | 65 | 70 | 75 | 70 | 75 | 80 | 75 | 80 | 85 | 80 | 85 | 90 | 90 | 95 | 100 | 95 | 98 | 105 | 90 | 95 | 100 | 90 | 100 | 110 | 110 | 115 | 120 | 100 | 108 | 115 | 110 | 120 | 130 | 120 | 130 | 140 | 130 | 140 | 150 | 140 | 150 | 160 | 150 | 185 | 210 | 180 | 210 | 220
螺杆长径比 | Screw L/D Ratio | Отношение длины шнека к диаметру |  | L/D | 23 | 21 | 17.6 | 22 | 21.2 | 18 | 23 | 22 | 19 | 23.5 | 22 | 19.8 | 20 | 18.2 | 17.6 | 21.8 | 20 | 18.5 | 21.7 | 20 | 18.6 | 21.5 | 20 | 18.7 | 23 | 21.5 | 20.1 | 21.3 | 20 | 18.8 | 21.3 | 20 | 18.9 | 20.6 | 20 | 18.7 | 20.6 | 20 | 18.7 | 20.6 | 20 | 18.7 | 22.2 | 20 | 18.2 | 22 | 20 | 18.5 | 21.6 | 20 | 18.78 | 21.7 | 21 | 19.3 | 22.75 | 21 | 19.5 | 22.6 | 21 | 19.6 | 21 | 19.6 | 19 | 19.6 | 19 | 18.5 | 18.6 | 18 | 17.4
理论注射容积 | Shot Volume(Theoretical) | Объём впрыска (теоритический) | см3 | cm3 | 88 | 102 | 118 | 191 | 247 | 287 | 226 | 277 | 318 | 311 | 357 | 432 | 461 | 558 | 664 | 594 | 707 | 830 | 752 | 883 | 1024 | 1072 | 1243 | 1427 | 1385 | 1546 | 1810 | 1643 | 1870 | 2111 | 1960 | 2213 | 2481 | 2736 | 3048 | 3377 | 3133 | 3334 | 3827 | 2799 | 3455 | 4181 | 2958 | 3652 | 4419 | 4656 | 5089 | 5541 | 3848 | 4489 | 5090 | 4619 | 5500 | 6450 | 6582 | 7725 | 8959 | 8266 | 9586 | 11006 | 10462 | 12010 | 13665 | 15106 | 26020 | 33528 | 29845 | 40620 | 44582
注射重量 | Injection Weight(PS) | Масса впрыска | г | g | 80 | 93 | 106 | 184 | 203 | 245 | 206 | 252 | 289 | 283 | 325 | 402 | 415 | 502 | 598 | 535 | 638 | 746 | 725 | 851 | 987 | 975 | 1131 | 1299 | 1247 | 1431 | 1628 | 1496 | 1702 | 1921 | 1784 | 2014 | 2258 | 2489 | 2774 | 3073 | 2851 | 3034 | 3483 | 2519 | 3110 | 3763 | 2692 | 3323 | 4021 | 4237 | 4580 | 5043 | 3502 | 4085 | 4632 | 4203 | 5005 | 5871 | 5990 | 7030 | 8153 | 7520 | 8727 | 10015 | 9887 | 11349 | 12913 | 13746 | 23678 | 30510 | 27159 | 36964 | 40570
理论塑化能力 | Plasticizing Capacity(PS) | Производительность пластификатора | г/с | g/s | 7.9 | 9.8 | 11.2 | 10.6 | 13 | 16 | 10.6 | 13 | 16 | 15.8 | 20 | 24.6 | 22 | 26 | 28.5 | 28.5 | 34 | 36.2 | 34.8 | 38.6 | 42 | 41.2 | 44.6 | 48.9 | 44.9 | 51.4 | 58.7 | 45 | 56.2 | 62.3 | 58.4 | 65.6 | 75.2 | 75 | 80 | 88 | 75 | 80 | 88 | 75 | 80 | 88 | 72 | 94 | 110 | 85 | 99 | 110 | 92.6 | 98.2 | 107 | 112.6 | 123 | 136.9 | 122.6 | 143.9 | 166.9 | 147.6 | 171.2 | 196.5 | 171.2 | 196.5 | 203.9 | 196.5 | 208 | 211.3 | 206 | 218.5 | 229.7
理论注射速率 | Injection Rate | Скорость впрыска | г/с | g/s | 78 | 87 | 109 | 94 | 115 | 129 | 94 | 115 | 132 | 138 | 160 | 196 | 170 | 205 | 211 | 211 | 251 | 294 | 284 | 333 | 386 | 337 | 390 | 448 | 324 | 372 | 423 | 394 | 448 | 506 | 401 | 453 | 507 | 561 | 604 | 688 | 661 | 704 | 808 | 561 | 604 | 688 | 680 | 840 | 1016 | 706 | 850 | 990 | 768 | 896 | 1015 | 893 | 966 | 1173 | 943 | 1106 | 1283 | 1178 | 1366 | 1568 | 1366 | 1568 | 1678 | 1528 | 1756 | 1835 | 1789 | 1987 | 2134.9
注射压力 | Injection Pressure | Масса впрыска | Мпа | Mpa | 191 | 150 | 131 | 209 | 171 | 149 | 209 | 171 | 149 | 203 | 177 | 143 | 168 | 139 | 118 | 200 | 168 | 143 | 170 | 145 | 107 | 186 | 178 | 140 | 199 | 173 | 152 | 173 | 152 | 135 | 184 | 163 | 146 | 184 | 165 | 149 | 170 | 160 | 139 | 184 | 165 | 149 | 190 | 154 | 127 | 152 | 140 | 128 | 168 | 144 | 127 | 174 | 146 | 125 | 165 | 141 | 121 | 164 | 142 | 123 | 163 | 142 | 123 | 210 | 136 | 106 | 204 | 150 | 137
螺杆转速 | Screw Speed | Скорость вращения шнека | об/мин | r/min | 0-220 |  |  | 0-215 |  |  | 0-215 |  |  | 0-203 |  |  | 0-155 |  |  | 0-180 |  |  | 0-247 |  |  | 0-190 |  |  | 0-150 |  |  | 0-150 |  |  | 0-120 |  |  | 0-150 |  |  | 0-132 |  |  | 0-122 |  |  | 0-150 |  |  | 0-100 |  |  | 0-106 |  |  | 0-110 |  |  | 0-100 |  |  | 0-100 |  |  | 0-80 |  |  | 0-60 |  |  | 0-45
锁模装置 | CLAMPING UNIT | УЗЕЛ СМЫКАНИЯ
锁模力 | Clamp Tonnage | Усилие смыкания | КН | KN | 700 |  |  | 1100 |  |  | 1280 |  |  | 1680 |  |  | 2300 |  |  | 2700 |  |  | 3180 |  |  | 3600 |  |  | 4000 |  |  | 4500 |  |  | 5300 |  |  | 6200 |  |  | 6600 |  |  | 6800 |  |  | 7800 |  |  | 8600 |  |  | 9500 |  |  | 10800 |  |  | 13000 |  |  | 16000 |  |  | 22000 |  |  | 268000 |  |  | 32000
移模行程 | Toggle Stroke | Ход открытия | мм | mm | 280 |  |  | 360 |  |  | 380 |  |  | 420 |  |  | 475 |  |  | 550 |  |  | 600 |  |  | 635 |  |  | 675 |  |  | 740 |  |  | 820 |  |  | 870 |  |  | 900 |  |  | 900 |  |  | 980 |  |  | 1000 |  |  | 1020 |  |  | 1120 |  |  | 1250 |  |  | 1520 |  |  | 1650 |  |  | 1720 |  |  | 20000
拉杆内间距 | Space Between Tie Bars | Расстояние между колонами | мм | mm | 350×310 |  |  | 420×380 |  |  | 420×420 |  |  | 460×460 |  |  | 530×530 |  |  | 580×580 |  |  | 615×615 |  |  | 660×660 |  |  | 720×720 |  |  | 760×760 |  |  | 820×820 |  |  | 880×880 |  |  | 900×900 |  |  | 910×910 |  |  | 980×960 |  |  |  | 1010*1010 |  | 1080×1020 |  |  | 1150×1100 |  |  | 1280×1280 |  |  | 1500×1350 |  |  | 1650×1650 |  |  | 1800×1720 |  |  | 1900×1750
最大模厚 | Max.Mould Height | Макс.высота пресс-формы | мм | mm | 330 |  |  | 420 |  |  | 450 |  |  | 500 |  |  | 550 |  |  | 580 |  |  | 620 |  |  | 670 |  |  | 720 |  |  | 780 |  |  | 820 |  |  | 900 |  |  | 920 |  |  | 1000 |  |  | 980 |  |  | 1120 |  |  | 1080 |  |  | 1200 |  |  | 1280 |  |  | 1500 |  |  | 1620 |  |  | 1800 |  |  | 1900
最小模厚 | Min.Mould Height | Мин.высота пресс-формы | мм | mm | 100 |  |  | 150 |  |  | 135 |  |  | 180 |  |  | 220 |  |  | 200 |  |  | 200 |  |  | 250 |  |  | 250 |  |  | 300 |  |  | 350 |  |  | 350 |  |  | 380 |  |  | 420 |  |  | 400 |  |  | 420 |  |  | 400 |  |  | 500 |  |  | 550 |  |  | 700 |  |  | 800 |  |  | 800 |  |  | 1000
顶出行程 | Ejector Stroke | Ход выталкивателя | мм | mm | 80 |  |  | 120 |  |  | 120 |  |  | 120 |  |  | 135 |  |  | 150 |  |  | 150 |  |  | 160 |  |  | 150 |  |  | 200 |  |  | 220 |  |  | 250 |  |  | 260 |  |  | 255 |  |  | 260 |  |  | 320 |  |  | 280 |  |  | 320 |  |  | 350 |  |  | 350 |  |  | 420 |  |  | 450 |  |  | 450
顶出力 | Ejector Tonnage | Усилие выталкивателя | КН | KN | 28 |  |  | 45 |  |  | 46 |  |  | 50 |  |  | 70 |  |  | 70 |  |  | 70 |  |  | 89 |  |  | 89 |  |  | 125 |  |  | 150 |  |  | 150 |  |  | 180 |  |  | 180 |  |  | 180 |  |  | 235 |  |  | 245 |  |  | 215 |  |  | 320 |  |  | 318 |  |  | 490 |  |  | 430 |  |  | 550
顶出杆根数 | Ejector Number | Количество выталкивателей |  | pc | 1 |  |  | 5 |  |  | 5 |  |  | 5 |  |  | 5 |  |  | 9 |  |  | 9 |  |  | 9 |  |  | 13 |  |  | 13 |  |  | 13 |  |  | 13 |  |  | 17 |  |  | 17 |  |  | 17 |  |  | 17 |  |  | 17 |  |  | 21 |  |  | 21 |  |  | 29 |  |  | 29 |  |  | 29 |  |  | 29
其它 | OTHERS | ДРУГОЕ
系统压力 | System Pressure | Давление системы | Мпа | Mpa | 16 |  |  | 16 |  |  | 16 |  |  | 16 |  |  | 16 |  |  | 16 |  |  | 16 |  |  | 16 |  |  | 16 |  |  | 16 |  |  | 16 |  |  | 16 |  |  | 16 |  |  | 16 |  |  | 16 |  |  | 16 |  |  | 16 |  |  | 16 |  |  | 16 |  |  | 16 |  |  | 16 |  |  | 16 |  |  | 16
电机功率 | Pump Motor Power | Мощность насос-мотора | кВт | KW | 7.5 |  |  | 11 |  |  | 13 |  |  | 15 |  |  | 22 |  |  | 22 |  |  | 30 |  |  | 37 |  |  | 37 |  |  | 45 |  |  | 55 |  |  | 55 |  |  | 30+37 |  |  | 30+37 |  |  | 37+37 |  |  | 37+45 |  |  | 37+37 |  |  | 45+45 |  |  | 55+55 |  |  | 45+45+45 |  |  | 45+45+55 |  |  | 55+55+55 |  |  | 55+55+55+55
电热功率 | Heater Power | Мощность нагрева | кВт | KW | 6.8 |  |  | 7.5 |  |  | 8.2 |  |  | 9.3 |  |  | 14.2 |  |  | 16 |  |  | 18.5 |  |  | 24.4 |  |  | 23 |  |  | 23.6 |  |  | 29.3 |  |  | 42.8 |  |  | 44.55 |  |  | 52 |  |  | 45.35 |  |  | 58 |  |  | 48.55 |  |  | 68 |  |  | 82.9 |  |  | 91 |  |  | 110.7 |  |  | 171.4 |  |  | 187.6
外形尺寸 | Machine Dimension(L×W×H) | Габариты машины (ДхШхВ) | м | m | 3.6×1.12×1.72 |  |  | 4×1.20×1.70 |  |  | 4.29×1.20×1.70 |  |  | 4.74×1.49×1.9 |  |  | 5.8×1.55×1.97 |  |  | 6.2×1.65×2.25 |  |  | 6.33×1.77×2.23 |  |  | 7.2×1.92×2.35 |  |  | 7.6×2×2.15 |  |  | 7.79×2.2×2.75 |  |  | 8.25×2.24×2.8 |  |  | 10.2×2.2×2.7 |  |  | 10.04×2.35×2.8 |  |  | 10.5×2.35×2.8 |  |  | 10.6×2.4×3 |  |  | 10.7×2.5×3.2 |  |  | 10.8×2.54×3.3 |  |  | 12×2.8×3.3 |  |  | 12.97×3×3.5 |  |  | 15×3.4×4.5 |  |  | 15.5×3.5×4.7 |  |  | 17×3.6×4.9 |  |  | 18×3.9×5.1
油箱容积 | Oil Tank Capacity | Объём масляного бака | Л | L | 135 |  |  | 190 |  |  | 220 |  |  | 250 |  |  | 350 |  |  | 434 |  |  | 540 |  |  | 600 |  |  | 750 |  |  | 887 |  |  | 956 |  |  | 1390 |  |  | 1450 |  |  | 1450 |  |  | 1650 |  |  | 1750 |  |  | 1900 |  |  | 2050 |  |  | 2400 |  |  | 2500 |  |  | 3675 |  |  | 4000 |  |  | 4500
机器重量 | Machine Weight | Масса машины | Т | T | 2.5 |  |  | 3 |  |  | 3.6 |  |  | 5.5 |  |  | 6.3 |  |  | 8.3 |  |  | 9.3 |  |  | 12.8 |  |  | 15.5 |  |  | 19 |  |  | 21 |  |  | 31 |  |  | 33 |  |  | 35 |  |  | 37 |  |  | 43 |  |  | 45 |  |  | 56 |  |  | 67 |  |  | 105 |  |  | 145 |  |  | 175 |  |  | 195